## 단품 TC
ASC 전동 사이드 스텝 T/C(TEST CASE) | [5 empty] | 승인
신호 목록 |  | CAN FD통신 : - WHL_Spd(WHL_Spd_Sum : 0xA0) - RrRtDrSw(Door_CAN : 0x3E2) - Gear(GearSlctDis : 0x45-HEV) - Gear(GearSlctDis : 0x40-LPI) | Hard Wire (Wake-Up Inturrupt) : IGN / DOOR / STEP SWITCH | 차종 : | 사양 :
번호 | 항목 | 사전 조건 | 예상 결과(판정 기준) (예상 결과와 일치하지 않으면 FAIL) | 검증 장비 및 확인 방법 | 비고 |  | 설계 파트 | 검증 파트
[7 empty] | PASS/FAIL | PASS/FAIL
1 | US4 PE 특성 | US4 PE (LPI/HEV) |  | PSD 하단 SIDE STEP 장착 확인 | 조수석 뒤 PSD(RH)에만 장착
2 | 초기화 | 1) ASC 제어기 커넥터 결합 시 최초 1회 OPEN - CLOSE 동작 | STEP : OPEN - STOP - CLOSE - STOP | STEP 확인 | 모터 커넥터(2) 결합 후 전원부 커넥터(1) 결합 |  | PASS | PASS
3 | 동작 모드 | 1) 스위치 신호 : STEP SWITCH = ON CAN 신호 : WHL_Spd=0, Gear = P, Door = OPEN | STEP : OPEN | STEP 상태 및 모터측 전압 확인 |  |  | PASS | PASS
|  | 2) 스위치 신호 : STEP SWITCH = OFF CAN 신호 : WHL_Spd=0, Gear = 무관, Door = CLOSE | STEP : CLOSE | STEP 상태 및 모터측 전압 확인 |  |  | PASS | PASS
|  | 3) 스위치 신호 : STEP SWITCH = ON CAN 신호 : WHL_Spd=0, Gear = 무관, Door = CLOSE | STEP : CLOSE | STEP 상태 및 모터측 전압 확인 |  |  | PASS | PASS
|  | 4) 스위치 신호 : STEP SWITCH = OFF CAN 신호 : WHL_Spd>=3, Gear = 무관, Door = OPEN | STEP : CLOSE | STEP 상태 및 모터측 전압 확인 |  |  | PASS | PASS
|  | 5) 스위치 신호 : STEP SWITCH = ON CAN 신호 : WHL_Spd>=3, Gear = 무관, Door = OPEN | STEP : CLOSE | STEP 상태 및 모터측 전압 확인 |  |  | PASS | PASS
|  | 6) 스위치 신호 : STEP SWITCH = OFF CAN 신호 : WHL_Spd>=3, Gear = 무관, Door = CLOSE | STEP : CLOSE | STEP 상태 및 모터측 전압 확인 |  |  | PASS | PASS
|  | 7) 스위치 신호 : STEP SWITCH = ON CAN 신호 : WHL_Spd>=3, Gear = 무관, Door = CLOSE | STEP : CLOSE | STEP 상태 및 모터측 전압 확인 |  |  | PASS | PASS
4 | 홀센서 | 1) STEP OPEN/CLOSE 동작 중의 경우 | 정상 홀센서 파형 출력 | T31 오실로스코프 파형 확인 | 1) 홀센서와 M+ / M- Wire를 twist 방식으로 tie 하여 출력 확인 |  | PASS | PASS
5 | 외부 요인에 의한 멈춤 (Anti - Pinch) | 1) STEP OPEN 동작 중 장애물 감지 되었을 경우 (7A & 50ms) | STEP OPEN 동작 중 STEP 정지 | STEP 상태 및 이후 동작 확인 | 1) STEP OPEN 중 ANTI-PINCH 발생 시 이후 CLOSE 동작만 가능 |  | PASS | PASS
|  | 2) STEP CLOSE 동작 중 장애물 감지 되었을 경우 (7A & 50ms) | STEP CLOSE 동작 중 STEP 정지 | STEP 상태 및 이후 동작 확인 | 2) STEP CLOSE 중 ANTI-PINCH 발생 시 이후 OPEN 동작만 가능 |  | PASS | PASS
6 | 보호기능 | 1) 9V 이하의 전압이 0.5s 이상 지속되는 경우 | - 정상 전압 복귀시까지 이후 동작 불가 | 파워 서플라이 전압 조절 후 동작 확인 | 1) 정상 전압 복귀 시 STEP OPEN/CLOSE 가능 |  | PASS | PASS
|  | 2) 16V 이상의 전압이 0.5s 이상 지속되는 경우 | - 정상 전압 복귀시까지 이후 동작 불가 | 파워 서플라이 전압 조절 후 동작 확인 |  |  | PASS | PASS
7 | Sleep | 1) IGN OFF & DOOR CLOSE & STEP_SW OFF 경우 | - 상태 10s 유지 시 Sleep 진입 | 멀티미터 전류 확인 | 0.5mA |  | PASS | PASS
|  | 2) IGN OFF & DOOR CLOSE & STEP_SW ON 경우 | - 상태 10s 유지 시 Sleep 진입 | 멀티미터 전류 확인 | 2.7mA |  | PASS | PASS
|  | 3) IGN OFF & DOOR OPEN & STEP_SW OFF 경우 | - 상태 10s 유지 시 Sleep 진입 | 멀티미터 전류 확인 | 2.67mA |  | PASS | PASS
|  | 4) IGN OFF & DOOR OPEN & STEP_SW ON 경우 | - 상태 10s 유지 시 Sleep 진입 | 멀티미터 전류 확인 | 4.8mA |  | PASS | PASS
8 | Wake-up | 1) IGN OFF & DOOR CLOSE & STEP_SW OFF 경우 | - NON Wake-up | 멀티미터 전류 확인 | 0.5mA |  | PASS | PASS
|  | 2) IGN OFF & DOOR CLOSE & STEP_SW ON 경우 | - Wake-up 완료 후 Door 상태에 따라 STEP 동작 | 멀티미터 전류 확인 | 52mA |  | PASS | PASS
|  | 3) IGN OFF & DOOR OPEN & STEP_SW OFF 경우 | - Wake-up 완료 후 Door 상태에 따라 STEP 동작 | 멀티미터 전류 확인 | 52mA |  | PASS | PASS
|  | 4) IGN OFF & DOOR OPEN & STEP_SW ON 경우 | - Wake-up 완료 후 Door 상태에 따라 STEP 동작 | 멀티미터 전류 확인 | 54.3mA |  | PASS | PASS
|  | 5) IGN ON & DOOR CLOSE & STEP_SW OFF 경우 | - Wake-up 완료 후 상태 유지 | 멀티미터 전류 확인 | 51.6Ma |  | PASS | PASS
9 | 동작 시간 | 1) 파워서플라이 9.2V INPUT 하여 OPEN/CLOSE 동작 시간 측정 | Close_time : 약 3450ms | Real-Time Close_time 확인 | ±10% 오차 / 3724ms |  | PASS | PASS
|  | 2) 파워서플라이 10.2V INPUT 하여 OPEN/CLOSE 동작 시간 측정 | Close_time : 약 2810ms | Real-Time Close_time 확인 | ±10% 오차 / 2956ms |  | PASS | PASS
|  | 3) 파워서플라이 11.2V INPUT 하여 OPEN/CLOSE 동작 시간 측정 | Close_time : 약 2380ms | Real-Time Close_time 확인 | ±10% 오차 / 2444ms |  | PASS | PASS
|  | 4) 파워서플라이 12.2V INPUT 하여 OPEN/CLOSE 동작 시간 측정 | Close_time : 약 2100ms | Real-Time Close_time 확인 | ±10% 오차 / 2140ms |  | PASS | PASS
|  | 5) 파워서플라이 13.2V INPUT 하여 OPEN/CLOSE 동작 시간 측정 | Close_time : 약 1870ms | Real-Time Close_time 확인 | ±10% 오차 / 1892ms |  | PASS | PASS
|  | 6) 파워서플라이 14.2V INPUT 하여 OPEN/CLOSE 동작 시간 측정 | Close_time : 약 1710ms | Real-Time Close_time 확인 | ±10% 오차 / 1751ms |  | PASS | PASS
|  | 7) 파워서플라이 15.2V INPUT 하여 OPEN/CLOSE 동작 시간 측정 | Close_time : 약 1560ms | Real-Time Close_time 확인 | ±10% 오차 / 1595ms |  | PASS | PASS
10 | FDCAN | 2) Wake-Up 완료 후 필터링 신호 확인(GearSlctDis, IGN, opendoor) | - 100ms 필터링 후 Input 신호 확인 | REAL-TIME 확인 | (GearSelect, ignon, opendoor_ON) |  | PASS | PASS
|  | 검증 인원 : (설계 파트 : / 검증 파트 : ) |  |  | 점검 일자 : ( / / )